## Sheet1
General param |  | Main winding |  | Winder | mm/rev
Vfpvmax, mm/s | 27777.7778 | L, mm | 180 | Pitch,mm 2*4 | 8
Optic fiber, m | 1000000 | D, mm | 150
Optic fiber d, mm | 0.25 | wmax
|  | N, winding numb | 720
|  | n, layers | 2.9473
|  | l, mm | 471.2389
|  | w, rev/s | 58.9463
| Spool | Winder
Motor deg/pulse | 1.8 | 1.8
Max rotation, rpm | 1000 | 110.5243
Min rotation, rpm | 1 | 3
Timer, bit | 16 | 8
Prescaler | 1024 | 1024
Frequency Clock | 16000000 | 16000000
Halfsteps | 2 | 8
OCR min | 1.3438 | 4.3014
OCR max | 2342.75 | 194.3125